## BOM_PCB_Beta2_2025-03-27
Quantity | Designator | Footprint | Value | Manufacturer Part | Manufacturer | Supplier Part | Supplier
4 | 25%,50%,75%,100% | LED0603-RD |  | NCD0603W1 | 国星光电 | C84265 | LCSC
4 | C1,C2,C3,C15 | C0805 | 10uF | CL21A106KAYNNNE | SAMSUNG(三星) | C15850 | LCSC
6 | C4,C5,C6,C7,C9,C10 | C0805 | 22uF | CL21A226MAYNNNE | SAMSUNG(三星) | C602037 | LCSC
4 | C8,C11,C16,C17 | C0603 | 100nF | 0603B104K500NT | FH(风华) | C30926 | LCSC
2 | C12,C13 | C0603 | 680pF | CC0603JRNPO9BN681 | YAGEO(国巨) | C107055 | LCSC
1 | C14 | C0603 | 1uF | CL10A105KB8NNNC | SAMSUNG(三星) | C15849 | LCSC
1 | HLED | LED0603-RD_RED |  | NCD0603R1 | 国星光电 | C84263 | LCSC
1 | L1 | IND-SMD_L11.5-W10.5 | 2.2uH | FXL1040-2R2-M | cjiang(长江微电) | C167228 | LCSC
2 | NTC,R5 | R0603 | 10kΩ | 0603WAF1002T5E | UNI-ROYAL(厚声) | C25804 | LCSC
2 | Q1,Q2 | POWERVDFN-8_L3.2-W3.1-P0.65-LS3.3-BL-1 |  | NCEP3040Q | NCE(无锡新洁能) | C502961 | LCSC
1 | R1 | R1206 | 5mΩ | FRM121WFR005TM | FOJAN(富捷) | C7419996 | LCSC
1 | R2 | R0603 | 30kΩ | 0603WAF3002T5E | UNI-ROYAL(厚声) | C22984 | LCSC
1 | R3 | R0603 | 2kΩ | 0603WAF2001T5E | UNI-ROYAL(厚声) | C22975 | LCSC
1 | R4 | R0603 | 1kΩ | 0603WAF1001T5E | UNI-ROYAL(厚声) | C21190 | LCSC
1 | SW1 | SW-SMD_TS24CA |  | TS24CA | SHOU HAN(首韩) | C393942 | LCSC
1 | U1 | QFN-40_L6.0-W6.0-P0.50-BL-EP |  | SW6106 | ISMARTWARE(珠海智融) | C406803 | LCSC
2 | U2,U3 | ESN-4_L2.8-W2.3-LS3.7-BL |  | XB4908A | xysemi(赛芯微) | C2998740 | LCSC
1 | USB1 | USB-C-SMD_TYPE-C-6PIN-2MD-073 |  | TYPE-C 16PIN 2MD(073) | SHOU HAN(首韩) | C2765186 | LCSC